## 键盘结构BOM
| 名称 | 单套用量 | 规格 | 附件/链接 | 备注
1 | A面壳 | 1 |  |  | 制作说明见附件 3D文件
2 | B底壳 | 1 |  |  | 制作说明见附件 3D文件
3 | C连接件 | 1 |  |  | 制作说明见附件 3D文件
4 | D接收器盖板 | 1 |  |  | 制作说明见附件 3D文件
5 | E导光环 | 1 |  |  | 制作说明见附件 3D文件
6 | F扩展磁吸触点固定 | 1 |  |  | 制作说明见附件 3D文件
7 | G灯罩 | 1 |  |  | 制作说明见附件 3D文件
8 | H旋钮磁吸触电固定 | 1 |  |  | 制作说明见附件 3D文件
9 | 定位板 | 1 |  |  | 制作说明见附件 3D文件
10 | 旋钮磁铁 | 3 | 直径5mm，厚度1.5mm | 【淘宝】https://m.tb.cn/h.gkwtekN9GGypKQy?tk=gBYC3WQtMLA CZ3452 「强力磁铁贴片圆形吸铁石磁石磁吸贴超强吸力钕铁硼强磁磁性固定器」 点击链接直接打开 或者 淘宝搜索直接打开
11 | 接收器盖板磁铁 | 4 | 直径3mm，厚度3mm | 【淘宝】https://m.tb.cn/h.gkwtwfig7MpQp10?tk=aV0H3WQGOCv CZ0002 「环氧树脂黑色磁铁强磁防水防锈耐腐蚀磁石亚克力有机玻璃强力磁」 点击链接直接打开 或者 淘宝搜索直接打开
12 | 扩展模块磁铁 | 6 | 长度10mm，宽度5mm，3mm厚度 | 【淘宝】https://m.tb.cn/h.gkwGOtCK2MksUzs?tk=twKK3WQGU6Z CZ0015 「磁铁强磁长方形吸铁石超强薄片方型条形强力磁石磁钢钕铁硼铷永磁」 点击链接直接打开 或者 淘宝搜索直接打开
|  | 2 | 长度10mm，宽度5mm，2mm厚度
13 | USB母座 | 1 |  | 【淘宝】https://m.tb.cn/h.gkwFDmFsRI0ggi9?tk=wbKH3WQFz1f CZ3452 「USB 5P快充大电流母座立式180°鱼叉脚10.5直插LCP黄色5V5A耐高温」 点击链接直接打开 或者 淘宝搜索直接打开
14 | 螺丝 | 3 | M2.5*3 | 【淘宝】限时每300减40 https://m.tb.cn/h.gkwwn5OMKtO0hRn?tk=71eL3WQCZhB CZ8908 「M2.5M3M4M5M6黑色304不锈钢薄十字扁平头螺丝笔记本数码机螺钉子」 点击链接直接打开 或者 淘宝搜索直接打开
|  | 很多个 | M2.5*5
|  | 1 | M2.5*2.5 | 【淘宝】限时每300减40 https://m.tb.cn/h.gkwDC2IIRDe17FU?tk=xZBW3WQyS7c CZ3452 「304不锈钢十字薄头螺丝 CM超薄头扁平头螺钉大头 M2M2.5M3M4M5M5L」 点击链接直接打开 或者 淘宝搜索直接打开
15 | 喇叭 | 2 | 2809带线 | 【淘宝】限时满70减3 https://m.tb.cn/h.gkgLFdjzCTecQ2l?tk=ABlq3WQEkVj ZH4920 「椭圆形小喇叭0922/1318/1510/2014/2030/2415/2809扬声器8欧1w」 点击链接直接打开 或者 淘宝搜索直接打开
16 | FPC | 1 | 8PIN 同向 0.5mm间距 长50mm （连接方向键小板） | 【淘宝】限时满70减3 https://m.tb.cn/h.gkwyS6G6X7I425h?tk=10sz3WQByTm MF6563 「5条 FFC/FPC软排线扁平连接线1.0/0.5mm同向/反向10/16/20/24-40P」 点击链接直接打开 或者 淘宝搜索直接打开
|  | 1 | 8PIN 反向 0.5mm间距 长50mm （连接旋钮磁吸小板）
|  | 1 | 10PIN 同向 0.5mm间距 长50mm （连接USB小板）
|  | 3 | 12PIN 反向 0.5mm间距 长50mm （连接磁吸扩展接口）
|  | 1 | 12PIN 反向 0.5mm间距 长100mm （连接磁吸扩展接口）
17 | 灯带 | 1 | 0.5米灯带+USB按键开关 亮度款式测试专用 | 【淘宝】https://m.tb.cn/h.gkgFChWV65kqXsf?tk=VwZa3W9YaqL CZ0002 「5Vcob灯带超窄2.7mm低压移动电池盒充电宝电脑usb供电led线性灯条」 点击链接直接打开 或者 淘宝搜索直接打开
18 | 01键盘--主控板V4 | 1 | PCBA | 制板要求在工程文档中
19 | 02键盘--方向键小板 | 1 | PCBA
20 | 03键盘--音频板V2（待验证） | 1 | PCBA
21 | 04键盘--指示灯板 | 1 | PCBA
22 | 05键盘--磁吸接口 | 1 | PCBA
23 | 06键盘--旋钮磁吸转接板 | 1 | PCBA
24 | 07键盘--圆灯板 | 1 | PCBA
25 | 08键盘--USB板 | 1 | PCBA
26 | 电池 | 2 | 乳白色3046113三线[2000毫安] | 【淘宝】https://m.tb.cn/h.g9FYyHcmc5RAIno?tk=8v6Y3WK8gkE CZ0016 「3046113大容量三线3.7V聚合物锂电池用老式科目三路考仪显示设备」 点击链接直接打开 或者 淘宝搜索直接打开

## 旋钮结构BOM
| 名称 | 单套用量 | 规格 | 附件/链接 | 备注
1 | A外壳 | 1 |  |  | 制作说明见附件 3D文件
2 | B底壳 | 1 |  |  | 制作说明见附件 3D文件
3 | C均光环 | 1 |  |  | 制作说明见附件 3D文件
4 | D天线支架 | 1 |  |  | 制作说明见附件 3D文件
5 | E屏幕固定1 | 1 |  |  | 制作说明见附件 3D文件
6 | F屏幕固定2 | 1 |  |  | 制作说明见附件 3D文件
7 | G电机外壳连接件 | 1 |  |  | 制作说明见附件 3D文件
8 | 屏幕保护玻璃 | 1 | 尺寸：36mm颜色分类：【矿物质】双卜蓝光-厚度1.2mm【常用】 | 新品手表镜面玻璃 男女蓝光表面后盖表蒙 单双卜凸起拱形前盖配件-淘宝网 (taobao.com)
9 | 屏幕 | 1 | 1.28寸TFT显示屏GC9A01驱动 标准焊接款（不带触摸） | 1.28寸TFT液晶显示屏 LCD圆形屏1.3寸240x240 GC9A01驱动IPS圆屏-淘宝网 (taobao.com)
10 | 电机 | 1 |  | https://detail.1688.com/offer/602184744922.html?spm=a261y.25179003.137725730131935.221.7eb9b49aquRfFq&&scm=1007.19151.204703.00&ODitemId=602193020159&itemId=602184744922&pvid=23249102-02ba-4383-9870-e469b2ef3ff2&extStr=602184744922..602193020159..950701207..1.0..1.0..0.0..1.0..oI2ISwg..10231..no..odTab..192002_194498_213250_17474_17282_17026_16514_16962_17410_20994_18114_18050_91010_265218_1441730_1778562_1952514_1939010_2103490_2520834_2558402_2363458_2809410_2755394_2671874_2695682_2695618..23249102-02ba-4383-9870-e469b2ef3ff2..0.0..1007.19151.204703.0..2147483647..1.0..-10......0..-1...... | 电机尺寸如右图所示
11 | 环形磁铁 | 1 | 颜色分类：径向磁环：10*6.3*2 | https://item.taobao.com/item.htm?_u=n29a8904034b&id=582103172314&spm=a1z09.2.0.0.654b2e8dl7MwLE
12 | 铜柱 | 4 | 颜色分类：黄铜M3*4+3（内螺纹M2.5） | https://detail.tmall.com/item.htm?id=672921011110&spm=a1z09.2.0.0.654b2e8dl7MwLE&_u=n29a8904c7a0
13 | 螺丝 | 若干 | 颜色分类：M2*4/100颗 | https://detail.tmall.com/item.htm?id=677398679720&spm=a1z09.2.0.0.1a182e8dMB8NPf&_u=n29a89047148
|  | 若干 | 2.5*3*4黑500个 | https://detail.tmall.com/item.htm?id=673011111618&spm=a1z09.2.0.0.1a182e8dMB8NPf&_u=n29a8904f400
|  | 若干 | 304黑色120°M3*4 | 【淘宝】限时淘金币抵0.1元 https://m.tb.cn/h.gNw7Zrk02a17fSH?tk=jTQJ3f7i8vV MF1643 「M3M4M5 304不锈钢120°度薄头十字小沉头小平头夹角螺丝钉机螺钉」 点击链接直接打开 或者 淘宝搜索直接打开
14 | 天线 | 1 | Q款FPC（3DB 43*4mm） 6cm IPEX4代 | 【淘宝】限时满58减5 https://m.tb.cn/h.gkgzrFRjpolBFrK?tk=pbY53W9VaM9 CZ0012 「2.4g wifi内置FPC软天线5G 5.8G双频PCB贴片ZigBee蓝牙全向高增益」 点击链接直接打开 或者 淘宝搜索直接打开
15 | 屏幕连接线 | 1 | 0.3mm【20米】 | 【淘宝】限时每300减40 https://m.tb.cn/h.g9ononcEPxWOSLl?tk=aSae3W94foj HU9046 「180度耐热纯铜漆包线EIW电磁线漆包圆铜线全铜QZY-2/180」 点击链接直接打开 或者 淘宝搜索直接打开
16 | 502胶水 | 1 |  |  | 粘应变片使用
17 | 双面胶 | 1 |  |  | 粘屏幕使用
18 | 09旋钮--主控板V4 | 1 | PCBA |  | 制板要求在工程文档中
19 | 10旋钮--电池灯光板 | 1 | PCBA
20 | 11旋钮--屏幕排线转接板V2 | 1 | PCBA

## 01键盘主控板V4电子物料
No. | Quantity | Comment | Designator | Footprint | Value | Manufacturer Part | Manufacturer | Supplier Part | Supplier | 备注
1 | 2 | HDR-M_2.54_1x2P | BAT1,BAT2 | HDR-TH_2P-P2.54-V-M-1 |  |  |  | C124375 |  | 直接焊接电池正负极
2 | 1 | 10uF | C1 | C0402 | 10uF | ZRB15XR61A106ME01D | muRata(村田) | C527590 | LCSC
3 | 37 | 100nF | C2,C5,C7,C12,C15,C17,C19,C40,C41,C42,C43,C44,C45,C46,C47,C48,C49,C50,C51,C52,C53,C54,C55,C56,C57,C58,C59,C60,C61,C62,C63,C64,C65,C66,C67,C68,C69 | C0402 | 100nF | GCM155R71C104KA55J | muRata(村田) | C2655418 | LCSC
4 | 2 | 1uF | C3,C4 | C0402 | 1uF | 0402B105K100NT | FH(风华) | C1526 | LCSC
5 | 3 | 1uF | C6,C13,C18 | C0402 | 100nF | GCM155R71C104KA55J | muRata(村田) | C2655418 | LCSC
6 | 2 | 20pF | C8,C9 | C0402 | 20pF | GCM1555C1H200JA16D | muRata(村田) | C343868 | LCSC
7 | 5 | 10uF | C10,C11,C23,C26,C30 | C0402 | 10uF | CL05A106MP5NUNC | SAMSUNG(三星) | C315248 | LCSC
8 | 1 | 22uF | C14 | C0805 | 22uF | GRM21BZ71A226ME15L | muRata(村田) | C907991 | LCSC
9 | 1 | 2.2uF | C16 | C0402 | 2.2uF | 0402X225M6R3CT | Walsin(华新科) | C295944 | LCSC
10 | 13 | 22uF | C24,C25,C27,C28,C31,C32,C33,C34,C35,C36,C37,C38,C73 | C0603 | 22uF
11 | 1 | NC | C29 | C0603 | 1uF | 0603F105M160NT | FH(风华) | C1689 | LCSC
12 | 1 | 1.25K-CB-2PWB | CN1 | CONN-SMD_2P-P1.25_L5.5-W7.7-2PWB |  | 1.25K-CB-2PWB | HDGC(华德共创) | C2919570 | LCSC
13 | 9 | 1N4148WS | D1,D2,D3,D4,D5,D30,D38,D43,D44 | SOD-323_L1.8-W1.3-LS2.5-RD |  | 1N4148WS | TWGMC(台湾迪嘉) | C727111 | LCSC
14 | 26 | 0603ESDA-05N | D6,D7,D8,D9,D10,D11,D12,D13,D14,D15,D18,D19,D20,D21,D22,D23,D24,D25,D26,D27,D31,D32,D33,D34,D35,D36 | D0603-BI |  | 0603ESDA-05N | BORN(伯恩半导体) | C316054 | LCSC
15 | 4 | BZT52C5V6 | D16,D17,D28,D29 | SOD-123_L2.8-W1.8-LS3.7-RD |  | BZT52C5V6 | MDD | C173406 | LCSC
16 | 2 | CUS10S30,H3F | D37,D41 | SOD-323_L1.8-W1.3-LS2.5-RD |  | CUS10S30,H3F | TOSHIBA(东芝) | C146335 | LCSC
17 | 1 | 1N5819WS | D42 | SOD-323_L1.8-W1.3-LS2.5-RD |  | 1N5819WS | Hottech(合科泰) | C191023 | LCSC
18 | 4 | JK-SMD0603-200L | F1,F2,F3,F4 | F0603 |  | JK-SMD0603-200L | JK(金科) | C720073 | LCSC
19 | 3 | AFC01-S08FCA-00 | FPC1,FPC2,FPC9 | FPC-SMD_P0.50-8P_FGS-XJ-H2.0 |  | AFC01-S08FCA-00 | JS(钜硕电子) | C262657 | LCSC
20 | 1 | HC-FPC-05-10-8RLTAG | FPC3 | FPC-SMD_8P-P0.50_HCTL_HC-FPC-05-10-8RLTAG |  | HC-FPC-05-10-8RLTAG | HCTL(华灿天禄) | C5213730 | LCSC
21 | 1 | AFC01-S10FCA-00 | FPC4 | FPC-SMD_P0.5-10P_FGS-XJ-H2.0 |  | AFC01-S10FCA-00 | JS(钜硕电子) | C262659 | LCSC
22 | 4 | AFC01-S12FCA-00 | FPC5,FPC6,FPC7,FPC8 | FPC-SMD_AFC01-S12FCA-00 |  | AFC01-S12FCA-00 | JS(钜硕电子) | C262661 | LCSC
23 | 1 | HDR-M_2.54_1x4P | H1 | HDR-TH_4P-P2.54-V-M |  |  |  | C492403 |  | 直接焊接USB母座的线
24 | 5 | 3.3uH | L2,L3,L4,L5,L6 | IND-SMD_L4.4-W4.2-A | 3.3uH | FXL0420-3R3-M | cjiang(长江微电) | C167207 | LCSC
25 | 1 | 10uH | L7 | IND-SMD_L2.5-W2.0 | 10uH | FTC252012S100MBCA | cjiang(长江微电) | C5832376 | LCSC
26 | 4 | S8050 | Q1,Q2,Q3,Q4 | SOT-23-3_L2.9-W1.3-P1.90-LS2.4-BR |  | S8050 | FUXINSEMI(富芯森美) | C908252 | LCSC
27 | 16 | 3401 | Q5,Q6,Q7,Q8,Q34,Q35,Q36,Q37,Q38,Q39,Q40,Q41,Q42,Q45,Q47,Q49 | SOT-23-3_L2.9-W1.3-P1.90-LS2.4-BR |  | 3401 | GOFORD(谷峰) | C239055 | LCSC
28 | 5 | LMUN2212LT1G | Q9,Q43,Q44,Q46,Q48 | SOT-23-3_L2.9-W1.3-P1.90-LS2.4-BR |  | LMUN2212LT1G | LRC(乐山无线电) | C43984 | LCSC
29 | 4 | S8550_PNP | Q12,Q13,Q24,Q25 | TO-236-3_L2.9-W1.3-P1.90-LS2.4-BR
30 | 4 | 1K | R1,R2,R5,R6 | R0402 |  | SCR0402J10K | VO(翔胜) | C3017497 | LCSC
31 | 5 | 10K | R3,R10,R79,R80,R81 | R0402 |  | SCR0402J10K | VO(翔胜) | C3017497 | LCSC
32 | 2 | SCR0402J10K | R4/NC1,R9/NC1 | R0402 |  | SCR0402J10K | VO(翔胜) | C3017497 | LCSC
33 | 2 | 0R | R7,R8 | R0402 |  | SCR0402J10K | VO(翔胜) | C3017497 | LCSC
34 | 4 | 100K | R11,R14,R15,R16 | R0402 |  | SCR0402J10K | VO(翔胜) | C3017497 | LCSC
35 | 2 | 5.1K | R12,R13 | R0402 |  | SCR0402J10K | VO(翔胜) | C3017497 | LCSC
36 | 6 | 100K | R17,R19,R104,R106,R108,R110 | R0603 |  | FRQ0603J104 TS | FOJAN(富捷) | C2934392 | LCSC
37 | 1 | 1K | R18 | R0603 |  | FRQ0603J104 TS | FOJAN(富捷) | C2934392 | LCSC
38 | 13 | 10K | R20,R102,R105,R107,R109,R111,R112,R113,R114,R115,R116,R117,R118 | R0603 |  | FRQ0603J104 TS | FOJAN(富捷) | C2934392 | LCSC
39 | 1 | 100K | R21 | R0603 | 100K
40 | 1 | 10mΩ | R22 | R1206 | 10mΩ | HoLR1206-1W-10mR-1%-75ppm | Milliohm(毫欧) | C601097 | LCSC
41 | 1 | 0R | R23 | R0603 |  | ERJ3EKF2004V | PANASONIC(松下) | C403058 | LCSC
42 | 5 | 150K | R24,R26,R27,R50,R51 | R0603 | 150K
43 | 5 | 20K | R25,R28,R29,R52,R53 | R0603 | 20K
44 | 9 | 10K | R30,R34,R40,R43,R54,R58,R64,R67,R119 | R0603 | 10K
45 | 5 | 2K | R33,R37,R57,R61,R82 | R0603 | 2K
46 | 4 | 47K | R38,R41,R62,R65 | R0603 | 47K
47 | 4 | 4.7K | R39,R42,R63,R66 | R0603 | 4.7K
48 | 8 | 100K/NC | R44,R87,R88,R89,R90,R91,R92,R93 | R0603 | 100K/NC
49 | 2 | 400mΩ | R74,R99 | R2010 | 400mΩ | 201007J040KT4E | UNI-ROYAL(厚声) | C621135 | LCSC
50 | 2 | 0R | R75,R100 | R0603 | 0R
51 | 1 | 1.2K | R76 | R0603 | 1.2K
52 | 1 | 2.4K | R101 | R0603 | 2.4K
53 | 1 | 5R | R120 | R0402 | 5R
54 | 20 | 10kΩ | RN1,RN2,RN3,RN4,RN5,RN6,RN7,RN8,RN9,RN10,RN11,RN12,RN13,RN14,RN15,RN16,RN17,RN18,RN19,RN20 | RES-ARRAY-SMD_0603-8P-L3.2-W1.6-BL | 10kΩ | 4D03WGJ0103T5E | UNI-ROYAL(厚声) | C29718 | LCSC
55 | 1 | DSIC02LS-P | SW1 | SW-SMD_4P-L5.1-W6.1-P2.54-LS9.8 |  | DSIC02LS-P | XKB Connectivity(中国星坤) | C489174 | LCSC
56 | 74 | KEYBOARD-SW | SW2,SW3,SW4,SW5,SW6,SW7,SW8,SW9,SW10,SW11,SW12,SW13,SW14,SW15,SW16,SW17,SW18,SW19,SW20,SW21,SW22,SW23,SW24,SW25,SW26,SW27,SW28,SW29,SW30,SW31,SW32,SW33,SW34,SW35,SW36,SW37,SW38,SW39,SW40,SW41,SW42,SW43,SW44,SW45,SW46,SW47,SW48,SW49,SW50,SW51,SW52,SW53,SW54,SW55,SW56,SW57,SW58,SW59,SW60,SW61,SW62,SW63,SW64,SW65,SW66,SW67,SW68,SW69,SW70,SW71,SW72,SW73,SW74,SW75 | 轴座_焊接热插拔_不带灯 | [5 empty] | 热插拔轴座，TB很多 | 【淘宝】限时满39减3 https://m.tb.cn/h.g9QF4opGnrEACID?tk=HAyu3W6burB CA6496 「OUTEMU高特热插拔底座 插拔轴连接器机械键盘轴体自主换轴轴座」 点击链接直接打开 或者 淘宝搜索直接打开
57 | 1 | ESP32-S3-WROOM-1U-N16R8 | U1 | WIRELM-SMD_ESP32-S3-WROOM-1U |  | ESP32-S3-WROOM-1U-N16R8 | ESPRESSIF(乐鑫) | C3013946 | LCSC
58 | 1 | CH342F | U2 | VQFN-24_L4.0-W4.0-P0.50-TL-EP2.4 |  | CH342F | WCH(南京沁恒) | C2841530 | LCSC
59 | 3 | SML-LX0603SRW-TR | U3,U4,U18 | LED0603-RD_RED |  | SML-LX0603SRW-TR |  | C9900013322 | LCSC
60 | 8 | RS2227XN | U5,U6,U7,U9,U135,U136,U137,U138 | MSOP-10_L3.0-W3.0-P0.50-LS5.0-BL |  | RS2227XN | RUNIC(润石) | C255478 | LCSC
61 | 1 | SL2.1A | U8 | SOP-16_L10.0-W3.9-P1.27-LS6.0-BL |  | SL2.1A | CoreChips | C192893 | LCSC
62 | 3 | 10K | U10,U13/NC,U16 | R0402 |  | 0402 |  | C9900015844 | LCSC
63 | 1 | 0R | U12 | R0402 |  | 0402 |  | C9900015844 | LCSC
64 | 5 | 10K/NC | U14,U15,U21,U22,U23 | R0402 |  | 0402 |  | C9900015844 | LCSC
65 | 1 | GL823K | U17 | SSOP-16_L4.9-W3.9-P0.64-LS6.0-BL |  | GL823K-HCY04 | Genesys Logic | C284879 | LCSC
66 | 1 | CSNP4GCR01-BOW | U19 | LGA-8_L6.0-W8.0-P1.27-TL |  | CSNP4GCR01-BOW | CS(创世) | C2691595 | LCSC
67 | 1 | 33R | U20 | R0402 |  | 0402 |  | C9900015844 | LCSC
68 | 1 | INA219AIDCNR | U26 | SOT-23-8_L3.0-W1.7-P0.65-LS2.8-BR |  | INA219AIDCNR | TI(德州仪器) | C87469 | LCSC
69 | 5 | SK34 | U27,U30,U31,U38,U39 | SMA_L4.3-W2.6-LS5.1-RD |  | SK34 | MSKSEMI(美森科) | C5140034 | LCSC
70 | 5 | HX3608 | U28,U32,U33,U40,U41 | SOT-23-6_L2.9-W1.6-P0.95-LS2.8-BR |  | HX3608 | HX(恒佳兴) | C296278 | LCSC
71 | 1 | ME6217C33M5G | U29 | SOT-23-5_L3.0-W1.7-P0.95-LS2.8-BR |  | ME6217C33M5G | MICRONE(南京微盟) | C427602 | LCSC
72 | 4 | LN61CN3002MR-G | U34,U35,U42,U43 | SOT-23-3_L2.9-W1.6-P1.90-LS2.8-BR |  | LN61CN3002MR-G | natlinear(南麟) | C236393 | LCSC
73 | 4 | LN61CN3502MR-G | U36,U37,U44,U45 | SOT-23_L2.9-W1.3-P1.90-LS2.4-BR |  | LN61CN3502MR-G | natlinear(南麟) | C141416 | LCSC
74 | 10 | 74HC165D,653 | U46,U47,U48,U49,U50,U51,U52,U53,U54,U55 | SOIC-16_L9.9-W3.9-P1.27-LS6.0-BL |  | 74HC165D,653 | Nexperia(安世) | C5613 | LCSC
75 | 74 | Yo-WS2812B-3528反贴雾状 | U56,U57,U58,U59,U60,U61,U62,U63,U64,U65,U66,U67,U68,U69,U70,U71,U72,U73,U74,U75,U76,U77,U78,U79,U80,U81,U82,U83,U84,U85,U86,U87,U88,U89,U90,U91,U92,U93,U94,U95,U96,U97,U98,U99,U100,U101,U102,U103,U104,U105,U106,U107,U108,U109,U110,U111,U112,U113,U114,U115,U116,U117,U118,U119,U120,U121,U122,U123,U124,U125,U126,U127,U128,U129 | [6 empty] | 反贴LED | 【淘宝】限时满10减2 https://m.tb.cn/h.g9t0mq6E5TPE1t7?tk=KTNF3W64qBh CZ0001 「包邮3528反贴幻彩WS2812灯珠雾状6028RGB内置IC5V键盘专用LED灯珠」 点击链接直接打开 或者 淘宝搜索直接打开
76 | 2 | TP4056-42-ESOP8 | U130,U141 | ESOP-8_L4.9-W3.9-P1.27-LS6.0-BL-EP |  | TP4056-42-ESOP8 | TOPPOWER(南京拓微) | C16581 | LCSC
77 | 4 | SN74LVC1G86DCKR | U131,U132,U133,U134 | SC-70-5_L2.1-W1.3-P0.65-LS2.1-BR |  | SN74LVC1G86DCKR | TI(德州仪器) | C52350 | LCSC
78 | 1 | SY7200AABC | U142 | SOT-23-6_L2.9-W1.6-P0.95-LS2.8-BR |  | SY7200AABC | silergy(矽力杰) | C107309 | LCSC
79 | 1 | AFC07-S05ECA-00 | X1 | FPC-SMD_AFC07-S05ECA-00 |  | AFC07-S05ECA-00 | JS(钜硕电子) | C262578 | LCSC
80 | 1 | 12MHz | X2 | CRYSTAL-SMD_4P-L3.2-W2.5-BL | 12MHz | TAXM12M4RLBDDT2T | TAE(雅晶鑫) | C133334 | LCSC

## 02键盘方向键小板电子物料
No. | Quantity | Comment | Designator | Footprint | Value | Manufacturer Part | Manufacturer | Supplier Part | Supplier | 备注
1 | 2 | 100nF | C1,C2 | C0603 | 100nF
2 | 1 | AFC01-S08FCA-00 | FPC1 | FPC-SMD_P0.50-8P_FGS-XJ-H2.0 |  | AFC01-S08FCA-00 | JS(钜硕电子) | C262657 | LCSC
3 | 1 | HDR-M_2.54_1x3P | H1 | HDR-TH_3P-P2.54-V-M |  |  |  | C2937625 |  | 直接焊线
4 | 2 | 10kΩ | RN1,RN2 | RES-ARRAY-SMD_0603-8P-L3.2-W1.6-BL | 10kΩ | 4D03WGJ0103T5E | UNI-ROYAL(厚声) | C29718 | LCSC
5 | 6 | KEYBOARD-SW | SW1,SW2,SW3,SW4,SW5,SW6 | 轴座_焊接热插拔_不带灯 | [5 empty] | 热插拔轴座，TB很多 | 【淘宝】限时满39减3 https://m.tb.cn/h.g9QF4opGnrEACID?tk=HAyu3W6burB CA6496 「OUTEMU高特热插拔底座 插拔轴连接器机械键盘轴体自主换轴轴座」 点击链接直接打开 或者 淘宝搜索直接打开
6 | 1 | 74HC165D,653 | U1 | SOIC-16_L9.9-W3.9-P1.27-LS6.0-BL |  | 74HC165D,653 | Nexperia(安世) | C5613 | LCSC
7 | 6 | Yo-WS2812B-3528反贴雾状 | U2,U3,U4,U5,U6,U7 | [6 empty] | 反贴LED | 【淘宝】限时满10减2 https://m.tb.cn/h.g9t0mq6E5TPE1t7?tk=KTNF3W64qBh CZ0001 「包邮3528反贴幻彩WS2812灯珠雾状6028RGB内置IC5V键盘专用LED灯珠」 点击链接直接打开 或者 淘宝搜索直接打开

## 03键盘音频板V2电子物料
No. | Quantity | Comment | Designator | Footprint | Value | Manufacturer Part | Manufacturer | Supplier Part | Supplier
1 | 8 | 100nF | C2,C3,C8,C9,C20,C21,C40,C41 | C0402 | 100nF | CL05B104KB54PNC | SAMSUNG(三星) | C307331 | LCSC
2 | 9 | 22pF/6.3V(10%)-0402 | C4,C5,C11,C12,C13,C15,C23,C43,C44 | C0402 |  | 22pF/6.3V(10%)-0402 |  | C9900004403 | LCSC
3 | 13 | 1uF | C6,C7,C16,C17,C18,C19,C22,C32,C33,C34,C35,C36,C37 | C0402 | 1uF
4 | 2 | 22pF | C28,C29 | C0402 | 22pF
5 | 2 | 100nF | C30,C31 | C0402 | 100nF
6 | 2 | 10uF | C38,C39 | C0402 | 10uF | CL05A106MP5NUNC | SAMSUNG(三星) | C315248 | LCSC
7 | 2 | 10uF | C42,C45 | C0402 | 10uF | ZRB15XR61A106ME01D | muRata(村田) | C527590 | LCSC
8 | 2 | AFC01-S08FCA-00 | FPC1,FPC2 | FPC-SMD_P0.50-8P_FGS-XJ-H2.0 |  | AFC01-S08FCA-00 | JS(钜硕电子) | C262657 | LCSC
9 | 2 | 1.25-2PS | FPC3,FPC4 | CONN-SMD_2P-P1.25_DEALON_1.25-2PS |  | 1.25-2PS | DEALON(德艺隆) | C2904989 | LCSC
10 | 1 | 3401 | Q8 | SOT-23-3_L2.9-W1.3-P1.90-LS2.4-BR |  | 3401 | GOFORD(谷峰) | C239055 | LCSC
11 | 1 | 51R | R2 | R0402 | 51R
12 | 3 | 0R/NC | R3,R10,R12 | R0402 | 0R/NC
13 | 1 | 10K/NC | R7 | R0402 | 10K/NC
14 | 1 | 10K | R8 | R0402 | 10K
15 | 3 | 0R | R9,R11,R19 | R0402 | 0R
16 | 2 | 10kΩ | R13,R16 | R0402 | 10kΩ | RT0402FRE0710KL | YAGEO(国巨) | C723366 | LCSC
17 | 4 | 150kΩ | R14,R15,R17,R18 | R0402 | 150kΩ | CR0402F150KQ10Z | EVER OHMS(天二科技) | C881215 | LCSC
18 | 1 | 100K | R22 | R0402 | 100K
19 | 4 | 0402 | U4NC,U5,U6,U7NC | R0402 | 10K | 0402 |  |  | LCSC
20 | 1 | ES7210 | U7 | QFN-32_L4.0-W4.0-P0.40-TL-EP2.9
21 | 2 | MSM381A3729H9BPC | U8,U11 | MIC-SMD_4P-L3.8-W3.0-P1.70-TL-S2.46 |  | MSM381A3729H9BPC |  | C4747982 | LCSC
22 | 4 | 0R | U9,U10,U12,U13 | R0402 |  | 0402 |  | C9900015844 | LCSC
23 | 10 | 1uF-c0402 | U14,U15,U16,U17,U19,U20,U21,U22,U34,U35 | C0402 |  | 1uF-c0402 |  | C9900009000 | LCSC
24 | 1 | 0Ω_0402_±10% | U18 | R0402 |  | 0Ω_0402_±10% |  | C9900019101 | LCSC
25 | 1 | ES8311 | U31 | WQFN-20_L3.0-W3.0-P0.40-BL-EP1.7 |  | ES8311 | Everest-semi(顺芯) | C962342 | LCSC
26 | 1 | ME6217C33M5G | U32 | SOT-23-5_L3.0-W1.7-P0.95-LS2.8-BR |  | ME6217C33M5G | MICRONE(南京微盟) | C427602 | LCSC
27 | 2 | NS4150B MSOP-8 | U33,U36 | MSOP-8_L3.0-W3.0-P0.65-LS4.9-BL |  | NS4150B MSOP-8 | Nsiway(纳芯威) | C2919840 | LCSC

## 04键盘指示灯板电子物料
No. | Quantity | Comment | Designator | Footprint | Value | Manufacturer Part | Manufacturer | Supplier Part | Supplier | 备注
1 | 2 | HDR-M_2.54_1x3P | H2,H3 | HDR-TH_3P-P2.54-V-M |  |  |  | C2937625 |  | 直接焊线
2 | 4 | WS2812B-2020 | LED1,LED2,LED3,LED4 | LED-SMD_4P-L2.0-W2.0-TL_WS2812B-2020 |  | WS2812B-2020 | worldsemi | C965555 | LCSC

## 05键盘磁吸接口
No. | Quantity | Comment | Designator | Footprint | Value | Manufacturer Part | Manufacturer | Supplier Part | Supplier | 备注 | 链接 | 颜色分类
1 | 1 | AFC01-S12FCA-00 | FPC6 | FPC-SMD_AFC01-S12FCA-00 |  | AFC01-S12FCA-00 | JS(钜硕电子) | C262661 | LCSC
2 | 7 | 7P磁吸接口 | U2 | 7P磁吸接口 | [6 empty] | 【淘宝】https://m.tb.cn/h.g9kHfM4x4bcEYhS?tk=loQf3Whxj05 CZ3458 「实心充电铜柱触点铜针pcb贴片导电柱连接器母头pin插针镀金接触针」 点击链接直接打开 或者 淘宝搜索直接打开 | C041

## 06旋钮磁吸转接板
No. | Quantity | Comment | Designator | Footprint | Value | Manufacturer Part | Manufacturer | Supplier Part | Supplier | 备注 | 链接 | 颜色分类
1 | 1 | HC-FPC-05-10-8RLTAG | FPC2 | FPC-SMD_8P-P0.50_HCTL_HC-FPC-05-10-8RLTAG |  | HC-FPC-05-10-8RLTAG | HCTL(华灿天禄) | C5213730 | LCSC
2 | 7 | 弹簧针 | [8 empty] | 【淘宝】限时官方立减0.68元 https://m.tb.cn/h.gkHDAQjH0xyU8U2?tk=TCXX3WhxHET CZ0002 「插板式顶针pogopin连接器弹簧天线插针SMT触点测试铜针双弹贴片式」 点击链接直接打开 或者 淘宝搜索直接打开 | 3MM插板式

## 07键盘圆灯板
No. | Quantity | Comment | Designator | Footprint | Value | Manufacturer Part | Manufacturer | Supplier Part | Supplier
1 | 1 | 100nF | C1 | C0402 | 100nF
2 | 12 | XL-1615RGBC-WS2812B | LED1,LED1,LED1,LED1,LED1,LED1,LED1,LED1,LED1,LED1,LED1,LED1 | LED-SMD_4P-L1.6-W1.5_XL-1615RGBC-WS2812B |  | XL-1615RGBC-WS2812B | XINGLIGHT(成兴光) | C5349954 | LCSC

## 08键盘USB板
No. | Quantity | Comment | Designator | Footprint | Value | Manufacturer Part | Manufacturer | Supplier Part | Supplier
1 | 1 | AFC01-S10FCA-00 | FPC6 | FPC-SMD_P0.5-10P_FGS-XJ-H2.0 |  | AFC01-S10FCA-00 | JS(钜硕电子) | C262659 | LCSC
2 | 2 | 5.1kΩ | R32,R33 | R0402 | 5.1kΩ | RMC04025.1K1%N | Tyohm(幸亚电阻) | C325521 | LCSC
3 | 1 | KH-TYPE-C-16P | USB1 | USB-C-SMD_KH-TYPE-C-16P |  | KH-TYPE-C-16P | kinghelm(金航标) | C709357 | LCSC

## 09旋钮主控板V4
No. | Quantity | Comment | Designator | Footprint | Value | Manufacturer Part | Manufacturer | Supplier Part | Supplier | 备注 | 链接 | 颜色分类
1 | 9 | 10uF | C1,C7,C18,C23,C24,C26,C30,C34,C36 | C0402 | 10uF | CL05A106MP5NUNC | SAMSUNG(三星) | C315248 | LCSC
2 | 1 | 1uF | C2 | C0201 | 1uF | 0402F105M160NT | FH(风华) | C1582 | LCSC | 从ESP32-S3-WROOM-2 N32R8V模组中拆下来的，对应模组的位置如下图
3 | 2 | 100nF | C3,C4 | C0201 | 100nF | 0402B104J250NT | FH(风华) | C301928 | LCSC | 从ESP32-S3-WROOM-2 N32R8V模组中拆下来的，对应模组的位置如下图
4 | 1 | 1uF | C5 | C0402 | 1uF
5 | 1 | 10nF | C6 | C0402 | 10nF
6 | 2 | ？ | C8,C9,C11 | C0201 | ？ | GRM033R61A104KE15D | muRata(村田) |  | LCSC | 从ESP32-S3-WROOM-2 N32R8V模组中拆下来的，对应模组的位置如下图
7 | 2 | 15pF | C10,C12 | C0402 | 15pF | CC0402GRNPO9BN150 | YAGEO(国巨) | C325460 | LCSC | 从ESP32-S3-WROOM-2 N32R8V模组中拆下来的，对应模组的位置如下图
8 | 12 | 100nF | C13,C15,C17,C19,C20,C21,C22,C25,C35,C37,C38,C39 | C0402 | 100nF | 0402B104J250NT | FH(风华) | C301928 | LCSC
9 | 2 | 1uF | C14,C16 | C0402 | 1uF | 0402F105M160NT | FH(风华) | C1582 | LCSC
10 | 1 | 100nF | C31 | C0402 | 100nF
11 | 6 | 22uF | C40,C41,C42,C43,C44,C45 | C0402 | 22uF
12 | 1 | LESD8D3.3CAT5G | D1 | SOD-882_L1.0-W0.6-BI |  | LESD8D3.3CAT5G | LRC(乐山无线电) | C172409 | LCSC | 从ESP32-S3-WROOM-2 N32R8V模组中拆下来的，对应模组的位置如下图
13 | 1 | 1N5819WS | D2 | SOD-323_L1.8-W1.3-LS2.5-RD |  | 1N5819WS | Hottech(合科泰) | C191023 | LCSC
14 | 3 | 1N4148WS | D3,D4,D5 | SOD-323_L1.8-W1.3-LS2.5-RD |  | 1N4148WS | TWGMC(台湾迪嘉) | C727111 | LCSC
15 | 2 | 1N4148WT | D6,D7 | SOD-523_L1.2-W0.8-LS1.6-RD |  | 1N4148WT | onsemi(安森美) | C232841 | LCSC
16 | 1 | 2nH | L1 | L0201 | 2nH | MLG1005S2N0BT000 | TDK | C76769 | LCSC | 从ESP32-S3-WROOM-2 N32R8V模组中拆下来的，对应模组的位置如下图
17 | 2 | ？ | L2,L3 | L0201 | ？ | LQP03TQ9N1H02D | muRata(村田) |  | LCSC | 从ESP32-S3-WROOM-2 N32R8V模组中拆下来的，对应模组的位置如下图
18 | 1 | 10uH | L4 | IND-SMD_L2.5-W2.0 | 10uH | FTC252012S100MBCA | cjiang(长江微电) | C5832376 | LCSC
19 | 1 | 3.3uH | L5 | L0805 | 3.3uH | MLF2012A3R3JT000 | TDK | C275371 | LCSC
20 | 2 | 3401 | Q1,Q4 | SOT-23-3_L2.9-W1.3-P1.90-LS2.4-BR |  | 3401 | GOFORD(谷峰) | C239055 | LCSC
21 | 2 | LMUN2212LT1G | Q2,Q5 | SOT-23-3_L2.9-W1.3-P1.90-LS2.4-BR |  | LMUN2212LT1G | LRC(乐山无线电) | C43984 | LCSC
22 | 1 | FS8205A | Q3 | SOT-23-6_L2.9-W1.6-P0.95-LS2.8-BR |  | FS8205A | TECH PUBLIC(台舟) | C2830320 | LCSC
23 | 1 | MMBT4403 | Q6 | SOT-23-3_L2.9-W1.3-P1.90-LS2.4-BR |  | MMBT4403 | CJ（江苏长电/长晶） | C8513 | LCSC
24 | 2 | 0Ω | R1,R31 | R0402 | 0Ω | RC0402JR-070RL | YAGEO(国巨) | C60485 | LCSC
25 | 6 | 10K | R2,R5,R6,R23,R25,R26 | R0402 | 10K
26 | 1 | 470R | R3 | R0402 | 470R
27 | 9 | 10kΩ | R4,R7,R8,R9,R10,R11,R12,R13,R28 | R0402 | 10kΩ | AC0402DR-0710KL | YAGEO(国巨) | C226679 | LCSC
28 | 1 | 5R | R14 | R0402 | 5R
29 | 2 | 100K | R15,R24 | R0402 | 100K
30 | 2 | 1K | R16,R22 | R0402 | 1K
31 | 1 | 0Ω | R17 | R0402 | 0Ω | RC0402JR-070RL | YAGEO(国巨) |  | LCSC
32 | 1 | 100R | R21 | R0402 | 100R
33 | 1 | 0R | R27 | R0402 | 0R
34 | 1 | 8.2kΩ | R29 | R0402 |  | ERJ2GEJ822X | PANASONIC(松下) | C400531 | LCSC
35 | 2 | 100Ω | R30,R32 | R0402 | 100Ω | ERJPA2J101X | PANASONIC(松下) | C427204 | LCSC
36 | 2 | 5.1K | R33,R34 | R0402 | 5.1K
37 | 1 | KH-IPEX4-2020 | RF1 | IPEX4-SMD_4P-L1.8-W1.7-LS2.0-L_KH-IPEX4-2020 |  | KH-IPEX4-2020 | kinghelm(金航标) | C530666 | LCSC
38 | 1 | ESP32-S3(R8) | U1 | qfn-56_l7.0-w7.0-p0.40-tl-ep4.0 |  | ESP32-S3(R8) | ESPRESSIF(乐鑫) | C2913194 | LCSC | 从ESP32-S3-WROOM-2 N32R8V模组中拆下来的，对应模组的位置如下图
39 | 1 | FLASH_1V8 | U2 | BGA25-6X8-1P0 | [5 empty] | 从ESP32-S3-WROOM-2 N32R8V模组中拆下来的，对应模组的位置如下图
40 | 1 | TMC6300 | U5 | QFN-20_L3.0-W3.0-P0.50-BL-EP1.7 | [6 empty] | https://item.taobao.com/item.htm?_u=n29a8904b6fd&id=736856886232&spm=a1z09.2.0.0.654b2e8dl7MwLE
41 | 1 | 3Pin焊接接口 | U6 | 3pin焊接接口 | [5 empty] | 直接焊电机线
42 | 1 | AS5047P-反方向装配 | U7 | AS5047P-OPPOSITE-01 | [6 empty] | 【淘宝】限时满1000减6 https://m.tb.cn/h.gktm3LjVPSkKgQf?tk=HOj63WSm2C6 HU9046 「AS5047P AS5047P-ATSM AS5047D-ATST TSSOP14 磁编码器芯片IC全新」 点击链接直接打开 或者 淘宝搜索直接打开 | AS5047P(单独芯片)
43 | 1 | SY7200AABC | U8 | SOT-23-6_L2.9-W1.6-P0.95-LS2.8-BR |  | SY7200AABC | silergy(矽力杰) | C107309 | LCSC
44 | 1 | 屏幕焊线接口2 | U9 | 屏幕焊线接口2 | [5 empty] | 直接焊接屏幕线
45 | 4 | SMTWEM220STR | U10,U11,U13,U14 | SMD-1_BD4.4-D2.8 |  | SMTWEM220STR | YIYUAN(怡远) | C5301775 | LCSC
46 | 1 | ME6217C33M5G | U12 | SOT-23-5_L3.0-W1.7-P0.95-LS2.8-BR |  | ME6217C33M5G | MICRONE(南京微盟) | C427602 | LCSC
47 | 1 | DW01 | U15 | SOT-23-6_L2.9-W1.6-P0.95-LS2.8-BL |  | DW01 | JSMSEMI(杰盛微) | C917079 | LCSC
48 | 8 | 1P焊接接口 | U20,U21,U22,U23,U25,U26,U27,U28 | 1P焊接接口 | [5 empty] | 焊接应变片
49 | 1 | HX711 | U24 | SOP-16_L10.0-W3.9-P1.27-LS6.0-BL |  | HX711 | AVIA(海芯科技) | C43656 | LCSC
50 | 4 | TH162010CTJ | U29,U30,U31,U32 | SMD-1_BD4.4-D2.8 |  | TH162010CTJ | Sinhoo(雄和远景) | C3020124 | LCSC
51 | 7 | POGPIN母座 | U33,U34,U35,U36,U37,U38,U39 | 2MM POGPIN母座 | [6 empty] | 【淘宝】https://m.tb.cn/h.g9kHfM4x4bcEYhS?tk=loQf3Whxj05 CZ3458 「实心充电铜柱触点铜针pcb贴片导电柱连接器母头pin插针镀金接触针」 点击链接直接打开 或者 淘宝搜索直接打开 | C041
52 | 1 | 40MHz | X1 | OSC-SMD_4P-L3.2-W2.5-BL_SIT8008BI | 40MHz | X322540MPB4SI | YXC扬兴科技 | C9010 | LCSC | 从ESP32-S3-WROOM-2 N32R8V模组中拆下来的，对应模组的位置如下图
53 | 4 | 应变片 | [8 empty] | 应变片1/4桥 BF120/350/1K 1/2/3/4/5/6/7/8/9/10AA 高精度电阻式-淘宝网 (taobao.com) | 3AA;BF350;漆包线3CM

## 10旋钮电池灯光板
No. | Quantity | Comment | Designator | Footprint | Value | Manufacturer Part | Manufacturer | Supplier Part | Supplier | 备注 | 链接 | 颜色分类
1 | 16 | 锂电池 | C1 | [6 empty] | 这个是锂电池，不是电容 | 【淘宝】https://m.tb.cn/h.g9PrNQgxnQOLTgN?tk=iXl73WSISgm CA6496 「NSC系列高容量可充锂电池3.7v 4.2v 10440 10140 3c放电」 点击链接直接打开 或者 淘宝搜索直接打开 | nsc0813 8*13mm 40mah
2 | 1 | 0Ω电阻 | F1 | F0402 | [5 empty] | 焊接0欧姆电阻或者直接短接
3 | 16 | WS2812C-2020-V1 | LED1 | LED-SMD_4P-L2.0-W2.0-TL_WS2812B-2020 |  | WS2812C-2020-V1 | worldsemi | C2976072 | LCSC

## 11旋钮屏幕排线转接板
无电子器件

## 12接收器
No. | Quantity | Comment | Designator | Footprint | Value | Manufacturer Part | Manufacturer | Supplier Part | Supplier
1 | 1 | 22uF | C1 | C0402 | 22uF | CL05A106MP5NUNC | SAMSUNG(三星) |  | LCSC
2 | 1 | 100nF | C4 | C0201 | 100nF | 0402B104J250NT | FH(风华) | C301928 | LCSC
3 | 2 | ？ | C8,C9 | C0201 | ？ | GRM033R61A104KE15D | muRata(村田) |  | LCSC
4 | 1 | 1uF | C10 | C0603 | 1uF
5 | 2 | 4.7uF | C11,C12 | C0402 | 4.7uF | CL05A106MP5NUNC | SAMSUNG(三星) |  | LCSC
6 | 2 | 1N4148WT | D1,D2 | SOD-523F_L1.2-W0.8-LS1.7-RD |  | 1N4148WT | GP(格瑞宝) | C499644 | LCSC
7 | 1 | wifi天线 | F1 | 天线
8 | 1 | 0Ω电阻 | L3 | L0201
9 | 1 | 99-218GLM2C/L7277SGU/TR8-T/ES | LED1 | LED-SMD_L3.8-W1.0-RD_WHITE |  | 99-218GLM2C/L7277SGU/TR8-T/ES | EVERLIGHT(亿光) | C605463 | LCSC
10 | 3 | 10K | R1,R2,R3 | R0402 | 10K
11 | 1 | 1K | R4 | R0402 | 1K
12 | 4 | Test-Point | TP1,TP2,TP3,TP4 | Test-Point-0.5mm
13 | 1 | AP7361C-33FGE-7 | U1 | DFN-8_L3.0-W3.0-P0.65-BL-EP |  | AP7361C-33FGE-7 | DIODES(美台) | C151007 | LCSC
14 | 1 | ESP32-S3-PICO-1-N8R8 | U2 | QFN-56_L7.0-W7.0-P0.40-TL-EP4.0 |  | ESP32-S3-PICO-1-N8R8 |  | C7545129 | LCSC